## Sheet1
武船86000项目控制屏MODBUS通信协议
2019.09.02
一．通信口设置
l 通讯方式： RS-485标准电平；
l 同步方式： 起停同步方式；
l 波 特 率： 9600 bp/s；
l 通讯距离： ≤ 1.2km；
l 信 号 线： 二线；
l 数据类型： 消息中的每个8位域都是一个十六进制字符组成
l 字符构成： 每字符10位，1个起始位，8个数据位，1个停止位。
l 数据格式：MODBUS RTU
l 设备地址：1号屏为11；2号屏为12；3号屏为13；4号屏为14
二． 读仪表数据
功能实现：主设备能一个（2字节）或多个的读取用户常用参数；
功能命令：使用ModBus的03功能（Read Holding Register ）。
2.1主设备发送的读命令格式：
地址 | 功能代码 | 寄存器Hi | 寄存器Lo |  | 寄存器L-H | 寄存器L-L | CRC低 | CRC高
注1：
地 址： 从设备地址（按通信口设置）；
功能代码： 03（16进制）；
寄存器Hi，寄存器Lo: 起始参数的寄存器地址的高字节及低字节；
寄存器L-H，寄存器L-L: 要读取参数数的高字节及低字节；
CRC低，,CRC高: CRC校验的低字节和高字节。
2.2从设备应答命令格式：
地址 | 功能代码 | 数据长度L | 。。。 |  | 参数数据n-H | 参数数据n-L | CRC低 | CRC高
注：
地 址： 从设备地址（按通信口设置）；
功能代码： 03（16进制）；
通道数据n-H: 第n个参数数据的高字节；
通道数据n-L: 第n个参数数据的低字节；
CRC低，,CRC高: CRC校验的低字节和高字节。
注2：
各个参数寄存器地址
NO. | 参数寄存器 |  | 地址 |  | 单位 | 信号类型 | 数据类型 | 数据处理
|  |  | 地址 | 位
1 | AC220V失电 |  | 40001 | 0 | 无 | BOOL | 开关量 | 无
| DC24V失电 |  |  | 1 | 无 | BOOL | 开关量 | 无
| 起动失败 |  |  | 2 | 无 | BOOL | 开关量 | 无
| 超速停车 |  |  | 3 | 无 | BOOL | 开关量 | 无
| 滑油进机低压停车 |  |  | 4 | 无 | BOOL | 开关量 | 无
| 冷却淡水出口高温停车 |  |  | 5 | 无 | BOOL | 开关量 | 无
| 安全停车回路故障 |  |  | 6 | 无 | BOOL | 开关量 | 无
| 安全系统速度传感器回路断线 |  |  | 7 | 无 | BOOL | 开关量 | 无
| 控制系统速度传感器回路断线 |  |  | 8 | 无 | BOOL | 开关量 | 无
| 滑油进机低压停车回路断线 |  |  | 9 | 无 | BOOL | 开关量 | 无
| 冷却淡水出口高温停车回路断线 |  |  | 10 | 无 | BOOL | 开关量 | 无
| 本地紧急停车回路断线 |  |  | 11 | 无 | BOOL | 开关量 | 无
| 遥控紧急停车回路断线 |  |  | 12 | 无 | BOOL | 开关量 | 无
| 燃油泄漏油箱液位高报警 |  |  | 13 | 无 | BOOL | 开关量 | 无
| 滑油箱液位低报警 |  |  | 14 | 无 | BOOL | 开关量 | 无
| 滑油箱液位高报警 |  |  | 15 | 无 | BOOL | 开关量 | 无
| 滑油滤器压差高报警 |  | 40002 | 0 | 无 | BOOL | 开关量 | 无
| 控制空气低压报警 |  |  | 1 | 无 | BOOL | 开关量 | 无
| 备用1 |  |  | 2 | 无 | BOOL | 开关量 | 无
| 备用2 |  |  | 3 | 无 | BOOL | 开关量 | 无
| 滑油预供泵马达过载报警 |  |  | 4 | 无 | BOOL | 开关量 | 无
| 中冷器旁通水电磁阀指示 |  |  | 5 | 无 | BOOL | 开关量 | 无
| 紧急停车 |  |  | 6 | 无 | BOOL | 开关量 | 无
| 600转/分 |  |  | 7 | 无 | BOOL | 开关量 | 无
| 盘车联锁 |  |  | 8 | 无 | BOOL | 开关量 | 无
| 滑 油 预 供 泵 运 行 |  |  | 9 | 无 | BOOL | 开关量 | 无
| 机组运 行 |  |  | 10 | 无 | BOOL | 开关量 | 无