## Sheet1
6100
6101 | E/R FWD. B. W. (P) LEVEL HIGH 机舱前污水井（左）高位 | float switch | ON/OFF | XA | OFF | K | K | 2 Sec | ★ | From AMS TO LMS
6102 | E/R FWD. B. W. (S) LEVEL HIGH 机舱前污水井（右）高位 | float switch | ON/OFF | XA | OFF | K | K | 2 Sec | ★ | From AMS TO LMS
6103 | E/R AFT.B.W. LEVEL HIGH 机舱后污水井高位 | float switch | ON/OFF | XA | OFF | K | K | 2 Sec | ★ | From AMS TO LMS
6104 | B.W. OF BENEATH M/E LEVEL HIGH 主机底座下凹槽液位高 | float switch | ON/OFF | XA | OFF | K | K | 2 Sec | ★ | From AMS TO LMS
6105 | STEERING GEAR RM(P) B.W. LEVEL HIGH 舵机舱污水井(左)高 | float switch | ON/OFF | XA | OFF | K | K | 2 Sec | ★ | From AMS TO LMS
6106 | STEERING GEAR RM. (S) B.W. LEVEL HIGH 舵机舱污水井(右)高位 | float switch | ON/OFF | XA | OFF | K | K | 2 Sec | ★ | From AMS TO LMS
6107 | A.P.T (P) B.W. LEVEL HIGH 尾尖舱（左）舱底水高位 | float switch | ON/OFF | XA | OFF | K | K | 2 Sec | ★ | From AMS TO LMS
6108 | A.P.T (S) B.W. LEVEL HIGH 尾尖舱（右）舱底水高位 | float switch | ON/OFF | XA | OFF | K | K | 2 Sec | ★ | From AMS TO LMS
6109
6110 | BILGE TANK LEVEL HIGH 舱底水舱液位高 | float switch | ON/OFF | XA | OFF | K | K | 25 Sec | ★ | LS
6111 | NO.1 cargo hold bilge well PS level #1 货舱污水井左液位 | float switch | ON/OFF | XA | OFF | K | K | 2 Sec | ★ | From LMS TO AMS
6112 | NO.1 cargo hold bilge well SB level NO.1 货舱污水井右液位 | float switch | ON/OFF | XA | OFF | K | K | 2 Sec | ★ | From LMS TO AMS
6113 | NO.2 cargo hold bilge well PS level #2 货舱污水井左液位 | float switch | ON/OFF | XA | OFF | K | K | 2 Sec | ★ | From LMS TO AMS
6114 | NO.2 cargo hold bilge well SB level #2 货舱污水井右液位 | float switch | ON/OFF | XA | OFF | K | K | 2 Sec | ★ | From LMS TO AMS
6115 | NO.3 cargo hold bilge well PS level #3 货舱污水井左液位 | float switch | ON/OFF | XA | OFF | K | K | 2 Sec | ★ | From LMS TO AMS
6116 | NO.3 cargo hold bilge well SB level #3 货舱污水井右液位 | float switch | ON/OFF | XA | OFF | K | K | 2 Sec | ★ | From LMS TO AMS
6117 | NO.4 cargo hold bilge well PS level #4 货舱污水井左液位 | float switch | ON/OFF | XA | OFF | K | K | 2 Sec | ★ | From LMS TO AMS
6118 | NO.4 cargo hold bilge well SB level #4 货舱污水井右液位 | float switch | ON/OFF | XA | OFF | K | K | 2 Sec | ★ | From LMS TO AMS
6119 | NO.5 cargo hold bilge well PS level #5 货舱污水井左液位 | float switch | ON/OFF | XA | OFF | K | K | 2 Sec | ★ | From LMS TO AMS
6120 | NO.5 cargo hold bilge well SB level #5 货舱污水井右液位 | float switch | ON/OFF | XA | OFF | K | K | 2 Sec | ★ | From LMS TO AMS
6121 | NO.6 cargo hold bilge well PS level #6 货舱污水井左液位 | float switch | ON/OFF | XA | OFF | K | K | 2 Sec | ★ | From LMS TO AMS
6122 | NO.6 cargo hold bilge well SB level #6 货舱污水井右液位 | float switch | ON/OFF | XA | OFF | K | K | 2 Sec | ★ | From LMS TO AMS
6123 | NO.7 cargo hold bilge well PS level #7 货舱污水井左液位 | float switch | ON/OFF | XA | OFF | K | K | 2 Sec | ★ | From LMS TO AMS
6124 | NO.7 cargo hold bilge well SB level #7 货舱污水井右液位 | float switch | ON/OFF | XA | OFF | K | K | 2 Sec | ★ | From LMS TO AMS
6125 | PIPE DUCT AFT B.W. LEVEL HIGH 管弄后端舱底水高位 | float switch | ON/OFF | XA | OFF | K | K | 2 Sec | ★ | From AMS TO LMS
6126 | PIPE DUCT FWD B.W. LEVEL HIGH 管弄前端舱底水高位 | float switch | ON/OFF | XA | OFF | K | K | 2 Sec | ★ | From AMS TO LMS
6130 | C.L （P） B.W. LEVEL HIGH 锚链筒（左）舱底水高位 | float switch | ON/OFF | XA | OFF | K | K | 2 Sec | ★ | From AMS TO LMS
6131 | C.L （S） B.W. LEVEL HIGH 锚链筒（右）舱底水高位 | float switch | ON/OFF | XA | OFF | K | K | 2 Sec | ★ | From AMS TO LMS
6132 | EMER. FIRE PUMP RM. BILDGE WELL LEVEL HIGH 应急消防泵舱舱底水液位高 | float switch | ON/OFF | XA | OFF | K | K | 2 Sec | ★ | From AMS TO LMS
6133
6134
6135 | Bilge tank level high for auto start daily bildge pump 舱底水舱液位高自动起动日用舱底泵 | float switch | ON/OFF |  | 85% OFF | K | K | 2 Sec |  | AUTO START 自动起动
6136 | Bilge tank level low for auto stop daily bildge pump 舱底水舱液位低自动停止日用舱底泵 | float switch | ON/OFF |  |  | K | K | 2 Sec |  | AUTO STOP 自动停止
6200
6201 | FORE PEAK TANK LEVEL 艏尖舱液位 | LT | 4~20mA | LIAH | 95% |  |  |  |  | IN LMS 液位测量中
6202 | NO.1 T.W.B.T LEVEL(P) 第一底压载水舱液位(左) | LT | 4~20mA | LIAH | 95% |  |  |  |  | IN LMS 液位测量中
6203 | NO.1 T.W.B.T LEVEL(S) 第一底压载水舱液位(右) | LT | 4~20mA | LIAH | 95% |  |  |  |  | IN LMS 液位测量中
6204 | NO.2 T.W.B.T LEVEL(P) 第二底压载水舱液位(左) | LT | 4~20mA | LIAH | 95% |  |  |  |  | IN LMS 液位测量中
6205 | NO.2 T.W.B.T LEVEL(S) 第二底压载水舱液位(右) | LT | 4~20mA | LIAH | 95% |  |  |  |  | IN LMS 液位测量中
6206 | NO.3 T.W.B.T LEVEL(P) 第三底压载水舱液位(左) | LT | 4~20mA | LIAH | 95% |  |  |  |  | IN LMS 液位测量中
6207 | NO.3 T.W.B.T LEVEL(S) 第三底压载水舱液位(右) | LT | 4~20mA | LIAH | 95% |  |  |  |  | IN LMS 液位测量中
6208 | NO.4 T.W.B.T LEVEL(P) 第四底压载水舱液位(左) | LT | 4~20mA | LIAH | 95% |  |  |  |  | IN LMS 液位测量中
6209 | NO.4 T.W.B.T LEVEL(S) 第四底压载水舱液位(右) | LT | 4~20mA | LIAH | 95% |  |  |  |  | IN LMS 液位测量中
6210 | NO.5 T.W.B.T LEVEL(P) 第五底压载水舱液位(左) | LT | 4~20mA | LIAH | 95% |  |  |  |  | IN LMS 液位测量中
6211 | NO.5 T.W.B.T LEVEL(S) 第五底压载水舱液位(右) | LT | 4~20mA | LIAH | 95% |  |  |  |  | IN LMS 液位测量中
6212 | NO.1 T.W.B.TK LEVEL(P) 1号左顶压载水舱液位 | LT | 4~20mA | LIAH | 95% |  |  |  |  | IN LMS 液位测量中
6213 | NO.1 T.W.B.TK LEVEL(S) 1号右顶压载水舱液位 | LT | 4~20mA | LIAH | 95% |  |  |  |  | IN LMS 液位测量中
6214 | NO.2 T.W.B.TK LEVEL(P) 2号左顶压载水舱液位 | LT | 4~20mA | LIAH | 95% |  |  |  |  | IN LMS 液位测量中
6215 | NO.2 T.W.B.TK LEVEL(S) 2号右顶压载水舱液位 | LT | 4~20mA | LIAH | 95% |  |  |  |  | IN LMS 液位测量中
6216 | NO.3 T.W.B.TK LEVEL(P) 3号左顶压载水舱液位 | LT | 4~20mA | LIAH | 95% |  |  |  |  | IN LMS 液位测量中
6217 | NO.3 T.W.B.TK LEVEL(S) 3号右顶压载水舱液位 | LT | 4~20mA | LIAH | 95% |  |  |  |  | IN LMS 液位测量中
6218 | NO.4 T.W.B.TK LEVEL(P) 4号左顶压载水舱液位 | LT | 4~20mA | LIAH | 95% |  |  |  |  | IN LMS 液位测量中
6219 | NO.4 T.W.B.TK LEVEL(S) 4号右顶压载水舱液位 | LT | 4~20mA | LIAH | 95% |  |  |  |  | IN LMS 液位测量中
6220 | C.H.WASHING WATER COLLECT TK. LEVEL(P) 货舱洗舱水收集舱液位(左) | LT | 4~20mA | LIAH | 95% |  |  |  |  | IN LMS 液位测量中
6221 | C.H.WASHING WATER COLLECT TK. LEVEL(S) 货舱洗舱水收集舱液位(右) | LT | 4~20mA | LIAH | 95% |  |  |  |  | IN LMS 液位测量中
6222 | A.W.B.TK. LEVEL 艉压载水舱液位 | LT | 4~20mA | LIAH | 95% |  |  |  |  | IN LMS 液位测量中
6223
6251 | FORE DRAFT 艏吃水 | LT | 4~20mA | LI |  |  |  |  | ★ | From LMS TO AMS
6252 | AFTER DRAFT 艉吃水 | LT | 4~20mA | LI |  |  |  |  | ★ | From LMS TO AMS
6253 | MS P DRAFT 左舷舯吃水 | LT | 4~20mA | LI |  |  |  |  | ★ | From LMS TO AMS
6254 | MS S DRAFT 右舷舯吃水 | LT | 4~20mA | LI |  |  |  |  | ★ | From LMS TO AMS
6260
6261 | NO.1 CARGO HOLD TEMP. FORE (CENTER) 第一货舱温度 首部(中间) | TT | PT100X3 | TI | [5 empty] | IN LMS 液位测量中
6262 | NO.1 CARGO HOLD TEMP. AFT(P.) 第一货舱温度 船尾(左) | TT | PT100X3 | TI | [5 empty] | IN LMS 液位测量中
6263 | NO.1 CARGO HOLD TEMP. AFT(S.) 第一货舱温度 船尾(右) | TT | PT100X3 | TI | [5 empty] | IN LMS 液位测量中
6264 | NO.2 CARGO HOLD TEMP. FORE (CENTER) 第二货舱温度 首部(中间) | TT | PT100X3 | TI | [5 empty] | IN LMS 液位测量中
6265 | NO.2CARGO HOLD TEMP. AFT(P.) 第二货舱温度 船尾(左) | TT | PT100X3 | TI | [5 empty] | IN LMS 液位测量中
6266 | NO.2 CARGO HOLD TEMP. AFT(S.) 第二货舱温度 船尾(右) | TT | PT100X3 | TI | [5 empty] | IN LMS 液位测量中
6267 | NO.3 CARGO HOLD TEMP. FORE (CENTER) 第三货舱温度 首部(中间) | TT | PT100X3 | TI | [5 empty] | IN LMS 液位测量中
6268 | NO.3 CARGO HOLD TEMP. AFT(P.) 第三货舱温度 船尾(左) | TT | PT100X3 | TI | [5 empty] | IN LMS 液位测量中
6269 | NO.3 CARGO HOLD TEMP. AFT(S.) 第三货舱温度 船尾(右) | TT | PT100X3 | TI | [5 empty] | IN LMS 液位测量中
6270 | NO.4 CARGO HOLD TEMP. FORE (CENTER) 第四货舱温度 首部(中间) | TT | PT100X3 | TI | [5 empty] | IN LMS 液位测量中
6271 | NO.4 CARGO HOLD TEMP. AFT(P.) 第四货舱温度 船尾(左) | TT | PT100X3 | TI | [5 empty] | IN LMS 液位测量中
6272 | NO.4 CARGO HOLD TEMP. AFT(S.) 第四货舱温度 船尾(右) | TT | PT100X3 | TI | [5 empty] | IN LMS 液位测量中
6273 | NO.5 CARGO HOLD TEMP. FORE (CENTER) 第五货舱温度 首部(中间) | TT | PT100X3 | TI | [5 empty] | IN LMS 液位测量中
6274 | NO.5 CARGO HOLD TEMP. AFT(P.) 第五货舱温度 船尾(左) | TT | PT100X3 | TI | [5 empty] | IN LMS 液位测量中
6275 | NO.5 CARGO HOLD TEMP. AFT(S.) 第五货舱温度 船尾(右) | TT | PT100X3 | TI | [5 empty] | IN LMS 液位测量中
6276 | NO.6 CARGO HOLD TEMP. FORE (CENTER) 第六货舱温度 首部(中间) | TT | PT100X3 | TI | [5 empty] | IN LMS 液位测量中
6277 | NO.6 CARGO HOLD TEMP. AFT(P.) 第六货舱温度 船尾(左) | TT | PT100X3 | TI | [5 empty] | IN LMS 液位测量中
6278 | NO.6 CARGO HOLD TEMP. AFT(S.) 第六货舱温度 船尾(右) | TT | PT100X3 | TI | [5 empty] | IN LMS 液位测量中
6279 | NO.7 CARGO HOLD TEMP. FORE (CENTER) 第七货舱温度 首部(中间) | TT | PT100X3 | TI | [5 empty] | IN LMS 液位测量中
6280 | NO.7 CARGO HOLD TEMP. AFT(P.) 第七货舱温度 船尾(左) | TT | PT100X3 | TI | [5 empty] | IN LMS 液位测量中
6281 | NO.7 CARGO HOLD TEMP. AFT(S.) 第七货舱温度 船尾(右) | TT | PT100X3 | TI | [5 empty] | IN LMS 液位测量中
6300
6301 | FRESH WATER TANK LEVEL 淡水舱液位 | LT | 4~20mA | XA |  |  |  | 25 Sec |  | From LMS TO AMS
6302 | DRINK WATER TANK LEVEL 饮用水舱液位 | LT | 4~20mA | XA |  |  |  | 25 Sec |  | From LMS TO AMS